## Sheet1
电机通信为 CAN 2.0 通信接口，默认波特率1 Mbps，支持1 Mbps、500 kbps、125 kbps，采用扩展帧格式，如下所示：
数据域 | 29位ID |  |  | 8Byte数据区
字节位 | bit28~24 | bit23~8 | bit7~0 | Byte0~Byte7
描述 | 数据类型 | 数据区2 | 目标地址 | 数据区1
设备发现/获取电机 CAN ID（通信类型0x00)
数据域 | 29位ID |  |  | 8Byte数据区
字节位 | bit28~24 | bit23~8 | bit7~0 | Byte0~Byte7
描述 | 0x00 | bit15~8: 用来标识主机CAN ID | 目标电机CAN ID | 0
应答帧：
数据域 | 29位ID |  |  | 8Byte数据区
字节位 | bit28~24 | bit23~8 | bit7~0 | Byte0~Byte7
描述 | 0x00 | bit15~8=当前电机CAN ID bit23~16=0 | 0xFE | 0
读取电机状态（通信类型0x02）用来向主机反馈电机运行状态
数据域 | 29位ID |  |  | 8Byte数据区
字节位 | bit28~24 | bit23~8 | bit7~0 | Byte0~Byte7
描述 | 0x02 | bit15~8: 用来标识主机CAN ID bit23~16：0 | 目标电机CAN ID | 0
应答帧：
数据域 | 29位ID |  |  | 8Byte数据区
| bit28~24 | bit23~8 | bit7~0 | Byte0~Byte7
描述 | 0x02 | bit15~8:当前电机 CAN ID bit18~16:故障信息（0无1有） bit18: 超范围 bit17: 堵转 bit16: 过压故障 bit21~19:模式 1: Speed Mode 2: Position Mode 3: Current Mode 4：Encoder Mode bit23~22:状态 0: Standby 1: Running 2: Error | 主机 CAN ID | Byte0~1: 当前速度 [-32768~32767]，单位（rpm） Byte2~3: 当前位置 [-32768~32767]，单位（°） Byte4~5:当前电流 [-32768~32767]，单位（mA） Byte6~7:当前输入电压 [-32768~32767]，单位（V）
电机使能运行 （通信类型 0x03）
数据域 | 29位ID |  |  | 8Byte数据区
大小 | bit28~24 | bit23~8 | bit7~0 | Byte0~Byte7
描述 | 0x03 | bit15~8: 用来标识主机CAN ID | 目标电机CAN ID | 0
应答帧：应答电机反馈帧(见通信类型 2)
电机停止运行 （通信类型 0x04）
数据域 | 29位ID |  |  | 8Byte数据区
大小 | bit28~24 | bit23~8 | bit7~0 | Byte0~Byte7
描述 | 0x04 | bit15~8: 用来标识主机CAN ID | 目标电机CAN ID | 0
应答帧：应答电机反馈帧(见通信类型 2)
设置电机 CAN_ID（通信类型 0x07）更改当前电机 CAN ID , 立即生效
数据域 | 29位ID |  |  | 8Byte数据区
大小 | bit28~24 | bit23~8 | bit7~0 | Byte0~Byte7
描述 | 0x07 | bit15~8: 用来标识主机CAN ID Bit23~16: 预设置CAN ID | 目标电机CAN ID | 0
应答帧：应答电机广播帧(见通信类型 0)
解除电机堵转保护（通信类型 0x09）
数据域 | 29位ID |  |  | 8Byte数据区
大小 | bit28~24 | bit23~8 | bit7~0 | Byte0~Byte7
描述 | 0x09 | bit15~8: 用来标识主机CAN ID | 目标电机CAN ID | 0
应答帧：应答电机反馈帧(见通信类型 2)
保存参数到flash（通信类型 0x0A）
数据域 | 29位ID |  |  | 8Byte数据区
大小 | bit28~24 | bit23~8 | bit7~0 | Byte0~Byte7
描述 | 0x0A | bit15~8: 用来标识主机CAN ID | 目标电机CAN ID | 0
应答帧：应答电机反馈帧(见通信类型 2)
设置电机 CAN BPS（通信类型 0x0B）立即生效
数据域 | 29位ID |  |  | 8Byte数据区
大小 | bit28~24 | bit23~8 | bit7~0 | Byte0~Byte7
描述 | 0x0B | bit15~8: 用来标识主机CAN ID Bit23~16: 预设置CAN BPS (0:1Mbps,1:500Kbps,2:125Kbps) | 目标电机CAN ID | 0
应答帧：
数据域 | 29位ID |  |  | 8Byte数据区
大小 | bit28~24 | bit23~8 | bit7~0 | Byte0~Byte7
描述 | 0x0B | bit15~8: 用来标识主机CAN ID Bit23~16: 预设置CAN BPS (0:1Mbps,1:500Kbps,2:125Kbps) | 电机CAN ID | 0
电机开启堵转保护 （通信类型 0x0C）
数据域 | 29位ID |  |  | 8Byte数据区
大小 | bit28~24 | bit23~8 | bit7~0 | Byte0~Byte7
描述 | 0x0C | bit15~8: 用来标识主机CAN ID | 目标电机CAN ID | 0
应答帧：应答电机反馈帧(见通信类型 2)
电机关闭堵转保护 （通信类型 0x0D）
数据域 | 29位ID |  |  | 8Byte数据区
大小 | bit28~24 | bit23~8 | bit7~0 | Byte0~Byte7
描述 | 0x0D | bit15~8: 用来标识主机CAN ID | 目标电机CAN ID | 0
应答帧：应答电机反馈帧(见通信类型 2)
电机开启位置范围保护 （通信类型 0x0E）
数据域 | 29位ID |  |  | 8Byte数据区
大小 | bit28~24 | bit23~8 | bit7~0 | Byte0~Byte7
描述 | 0x0E | bit15~8: 用来标识主机CAN ID | 目标电机CAN ID | 0
应答帧：应答电机反馈帧(见通信类型 2)
电机关闭位置范围保护 （通信类型 0x0F）
数据域 | 29位ID |  |  | 8Byte数据区
大小 | bit28~24 | bit23~8 | bit7~0 | Byte0~Byte7
描述 | 0x0F | bit15~8: 用来标识主机CAN ID | 目标电机CAN ID | 0
应答帧：应答电机反馈帧(见通信类型 2)
单个参数读取（通信类型 0x11）
数据域 | 29位ID |  |  | 8Byte数据区
大小 | bit28~24 | bit23~8 | bit7~0 | Byte0~Byte7
描述 | 0x11 | bit15~8: 用来标识主机CAN ID | 目标电机CAN ID | Byte0~1: index Byte2~3: 00 Byte4~7: 00
应答帧：
数据域 | 29位ID |  |  | 8Byte数据区
大小 | bit28~24 | bit23~8 | bit7~0 | Byte0~Byte7
描述 | 0x11 | bit15~8: 用来标识主机CAN ID | 电机CAN ID | Byte0~1: index ，参数列表 详见表1 Byte2~3: 00 Byte4~Byte7：参数数据，有效类型和字节数见表1； 多字节数据采用小端格式，未使用高位字节固定为0
单个参数写入（通信类型 0x12） （掉电丢失）
数据域 | 29位ID |  |  | 8Byte数据区
大小 | bit28~24 | bit23~8 | bit7~0 | Byte0~Byte7
描述 | 0x12 | bit15~8: 用来标识主机CAN ID | 目标电机CAN ID | Byte0~1: index 详见表1 Byte2~3: 00 Byte4~7: 参数数据
应答帧：应答电机反馈帧(见通信类型 2)
I2C从机参数读取（通信类型 0x13）
数据域 | 29位ID |  |  | 8Byte数据区
大小 | bit28~24 | bit23~8 | bit7~0 | Byte0~Byte7
描述 | 0x13 | bit15~8: 用来标识主机CAN ID | 目标电机CAN ID | Byte0~1: index 详见表1 Byte2~3: i2c address Byte4~7: 00
应答帧：
数据域 | 29位ID |  |  | 8Byte数据区
大小 | bit28~24 | bit23~8 | bit7~0 | Byte0~Byte7
描述 | 0x13 | bit15~8: 用来标识主机CAN ID | 电机CAN ID | Byte0~1: index ，参数列表 详见表1 Byte2~3: i2c address Byte4~Byte7：参数数据，有效类型和字节数见表1； 多字节数据采用小端格式，未使用高位字节固定为0
I2C从机参数写入（通信类型 0x14） （掉电丢失）
数据域 | 29位ID |  |  | 8Byte数据区
大小 | bit28~24 | bit23~8 | bit7~0 | Byte0~Byte7
描述 | 0x14 | bit15~8: 用来标识主机CAN ID | 目标电机CAN ID | Byte0~1: index 详见表1 Byte2~3: i2c address Byte4~7: 参数数据
应答帧：应答电机反馈帧(见通信类型 2)
I2C Read Raw（通信类型 0x15）
数据域 | 29位ID |  |  | 8Byte数据区
大小 | bit28~24 | bit23~8 | bit7~0 | Byte0~Byte7
描述 | 0x15 | bit15~8: 用来标识主机CAN ID | 目标电机CAN ID | Byte0: I2C Address Byte1: 读取的字节数，最大8
应答帧：
数据域 | 29位ID |  |  | 8Byte数据区
大小 | bit28~24 | bit23~8 | bit7~0 | Byte0~Byte7
描述 | 0x15 | bit15~8: 用来标识主机CAN ID bit23~16: is read success(0:failed, 1:success) | 电机CAN ID | 读取的数据
I2C Write Raw（通信类型 0x16）
数据域 | 29位ID |  |  | 8Byte数据区
大小 | bit28~24 | bit23~8 | bit7~0 | Byte0~Byte7
描述 | 0x16 | bit15~8: 用来标识主机CAN ID Bit22~16: I2C Address bit23: is stop bit | 目标电机CAN ID | Byte0: 写入的字节数，最大7 Byte1~Byte7: 写入的数据
应答帧：
数据域 | 29位ID |  |  | 8Byte数据区
大小 | bit28~24 | bit23~8 | bit7~0 | Byte0~Byte7
描述 | 0x16 | bit15~8: 用来标识主机CAN ID bit23~16: is write success(0:failed, 1:success) | 电机CAN ID | 0
位置设置，圈数和圈内角度写入（通信类型 0x17）
数据域 | 29位ID |  |  | 8Byte数据区
大小 | bit28~24 | bit23~8 | bit7~0 | Byte0~Byte7
描述 | 0x17 | bit15~8: 用来标识主机CAN ID bit23~16: 0 | 目标电机CAN ID | Byte0~Byte3: 目标圈数 Byte4~Byte5: 目标圈内角度，单位 0.01°，范围 0~35999 Byte6~Byte7: 位置最大电流，单位 mA，范围 0~1200
应答帧：
数据域 | 29位ID |  |  | 8Byte数据区
大小 | bit28~24 | bit23~8 | bit7~0 | Byte0~Byte7
描述 | 0x17 | bit15~8: 用来标识主机CAN ID bit23~16: is write success(0:failed, 1:success) | 电机CAN ID | Byte0~Byte3: 目标圈数 Byte4~Byte5: 目标圈内角度，单位 0.01°，范围 0~35999 Byte6~Byte7: 位置最大电流，单位 mA，范围 0~1200 设置成功时回显生效数据；失败时Data全部为0。 三个参数完整校验后同时生效；任一参数无效时均不修改。
目标/当前位置，圈数和圈内角度读取（通信类型 0x18）
数据域 | 29位ID |  |  | 8Byte数据区
大小 | bit28~24 | bit23~8 | bit7~0 | Byte0~Byte7
描述 | 0x18 | bit15~8: 用来标识主机CAN ID bit23~16: 读取目标/实际位置 (0:读取目标位置, 1:读取实际位置，其他值返回失败。) | 目标电机CAN ID | 0
应答帧：
数据域 | 29位ID |  |  | 8Byte数据区
大小 | bit28~24 | bit23~8 | bit7~0 | Byte0~Byte7
描述 | 0x18 | bit15~8: 用来标识主机CAN ID bit23~16: is read success（0：failed，1：success） | 电机CAN ID | 1.读取目标位置： Byte0~Byte3: int32_t，目标圈数 Byte4~Byte5: uint16_t，目标圈内角度，单位 0.01°，范围 0~35999 Byte6~Byte7: uint16_t，位置最大电流，单位 mA，范围 0~1200 2.读取当前位置： Byte0~Byte3: 当前圈数 Byte4~Byte5: 当前圈内角度，单位 0.01°，范围 0~35999 Byte6~Byte7：int16_t，当前电流，单位mA 读取成功时回显生效数据；失败时Data全部为0。

## Sheet2
表1 可读写单个参数列表
参数 index | 参数名称 | 描述 | 类型 | 字节数 | 单位/说明 | R/W 读写权限
0x7002 | save flash | save flash | uint8_t | 1 | 写入非0值触发，建议写1，保存参数到flash | W
0x7003 | release protection | release protection | uint8_t | 1 | 写入非0值触发，建议写1，解除电机堵转保护 | W
0x7004 | on/off | on/off | uint8_t | 1 | 1:电机使能 0:电机关闭 | R/W
0x7005 | run_mode | 1: Speed Mode 2: Position Mode 3: Current Mode 4: Encoder Mode | uint8_t | 1 | 设置电机模式 | R/W
0x7006 | current(mA) | 电流 X100 Int | int32_t | 4 | -120000~120000 | R/W
0x700A | speed(rpm) | 速度 X100 Int | int32_t | 4 | -2100000000~2100000000 | R/W
0x7016 | position(°) | 位置 X100 Int | int32_t | 4 | -2100000000~2100000000 | R/W
0x7017 | position_max_current | 位置模式最大电流 X100 Int | int32_t | 4 | -120000~120000，负数会按绝对值处理；推荐主机只发送 0~120000 | R/W
0x7018 | speed_max_current | 速度模式最大电流 X100 Int | int32_t | 4 | -120000~120000，负数会按绝对值处理；推荐主机只发送 0~120000 | R/W
0x7020 | speed_kp | 速度模式的Kp X100000 Int | uint32_t | 4 | For example: P=0.00001, P setting value=0.00001*100000=1, P-byte0=1, P-byte1=0, P-byte2=0, P-byte3=0 | R/W
0x7021 | speed_ki | 速度模式的Ki X10000000 Int | uint32_t | 4 | For example: I=0.00001, I setting value=0.00001*10000000=100, I-byte0=100, I-byte1=0, I-byte2=0, I-byte3=0 | R/W
0x7022 | speed_kd | 速度模式的Kd X100000 Int | uint32_t | 4 | For example: D=0.00001, D setting value=0.00001*100000=1, D-byte0=1, D-byte1=0, D-byte2=0, D-byte3=0 | R/W
0x7023 | position_kp | 位置模式的Kp X100000 Int | uint32_t | 4 | For example: P=0.00001, P setting value=0.00001*100000=1, P-byte0=1, P-byte1=0, P-byte2=0, P-byte3=0 | R/W
0x7024 | position_ki | 位置模式的Ki X10000000 Int | uint32_t | 4 | For example: I=0.00001, I setting value=0.00001*10000000=100, I-byte0=100, I-byte1=0, I-byte2=0, I-byte3=0 | R/W
0x7025 | position_kd | 位置模式的Kd X100000 Int | uint32_t | 4 | For example: D=0.00001, D setting value=0.00001*100000=1, D-byte0=1, D-byte1=0, D-byte2=0, D-byte3=0 | R/W
0x7030 | Speed Readback X100 Int | 实时速度 | int32_t | 4 | Speed Readback = Speed Readback-byte0 + Speed Readback-byte1 * 256 + Speed Readback-byte2 * 65536 + Speed Readback-byte3 * 16777216 Actual Speed Readback = Speed Readback/100 | R
0x7031 | Position Readback X100 Int | 实时位置 | int32_t | 4 | Position Readback = Position Readback-byte0 + Position Readback-byte1 * 256 + Position Readback-byte2 * 65536 + Position Readback-byte3 * 16777216 Actual Position Readback = Position Readback/100 | R
0x7032 | Current Readback X100 Int | 实时电流 | int32_t | 4 | Current Readback = Current Readback-byte0 + Current Readback-byte1 * 256 + Current Readback-byte2 * 65536 + Current Readback-byte3 * 16777216 Actual Current Readback = Current Readback/100 | R
0x7033 | Encoder Counter | 编码器值 | int32_t | 4 | Encoder Counter = Encoder Counter-byte0 + Encoder Counter-byte1 * 256 + Encoder Counter-byte2 * 65536 + Encoder Counter-byte3 * 16777216 Can only use in Encoder mode | R/W
0x7034 | VIN X100 Int | 输入电压值 | int32_t | 4 | VIN X100 = VIN X100-byte0 + VIN X100-byte1 * 256 + VIN X100-byte2 * 65536 + VIN X100-byte3 * 16777216 Actual VIN = VIN X100/100 | R
0x7035 | Temp Int | MCU内部温度 | int32_t | 4 | Temp = Temp-byte0 + Temp-byte1 * 256 + Temp-byte2 * 65536 + Temp-byte3 * 16777216，单位°C | R
0x7050 | rgb mode | RGB Mode | uint8_t | 1 | RGB Mode： 0, Sys-default 1, Ｕser-define | R/W
0x7051 | rgb color | rgb color | uint32_t | 4 | rgb color = RGB-B + RGB-G * 256 + RGB-R * 65536 | R/W
0x7052 | rgb brightness | rgb brightness | uint8_t | 1 | RGB Brightness: 0-100 | R/W
0x7060 | 固件版本 | 读取当前固件版本 | uint8_t | 1 | 固定返回 3；Byte5~7 固定为 0 | R
0x7061 | 产品设备 ID | 读取产品型号/设备类型编号 | uint8_t | 1 | RollerCAN 固定返回 0x02；Byte5~7 固定为 0 | R
0x7062 | UID Word 0 | 读取 STM32 96-bit UID 的第 1 个字 | uint32_t | 4 | 对应 UID Byte0~3，小端 | R
0x7063 | UID Word 1 | 读取 STM32 96-bit UID 的第 2 个字 | uint32_t | 4 | 对应 UID Byte4~7，小端 | R
0x7064 | UID Word 2 | 读取 STM32 96-bit UID 的第 3 个字 | uint32_t | 4 | 对应 UID Byte8~11，小端 | R
0x7065 | 当前电机 CAN ID | 读取当前电机使用的 CAN ID | uint8_t | 1 | Byte4 为 CAN ID；Byte5~7 固定为 0 | R
0x7066 | CAN 波特率档位 | 读取当前 CAN 总线波特率配置 | uint8_t | 1 | 0：1 Mbps；1：500 kbps；2：125 kbps；Byte5~7 固定为 0 | R
0x7067 | 当前通信模式 | 读取设备当前启用的通信接口 | uint8_t | 1 | 1：I2C；2：CAN；3：CAN+I2C；Byte5~7 固定为 0 | R
0x7068 | 本机 I2C 地址 | 读取当前设备的 7-bit I2C 从机地址 | uint8_t | 1 | 返回7位地址，不包含R/W位；Byte5~7 固定为 0 | R
0x7069 | 系统状态 | 读取设备当前运行状态 | uint8_t | 1 | 0：待机；1：运行；2：错误；Byte5~7 固定为 0 | R
0x706A | 错误码 | 读取当前设备错误状态 | uint8_t | 1 | 错误位组合，bit0 过压、bit1 堵转、bit2 位置超范围、bit3~7 保留为0；Byte5~7 固定为 0 | R
0x706B | 堵转保护使能 | 读取或设置堵转保护功能 | uint8_t | 1 | 0：关闭；1：开启；其他值无效；Byte5~7 固定为 0 | R/W
0x706C | 位置范围保护使能 | 读取或设置位置范围保护功能 | uint8_t | 1 | 0：关闭；1：开启；其他值无效；Byte5~7 固定为 0 | R/W
0x706D | 本机按键模式切换使能 | 读取或设置本机按键切换控制模式功能 | uint8_t | 1 | 0：关闭；1：开启；其他值无效；Byte5~7 固定为 0 | R/W
0x7070 | 启动编码器校准 | 启动一次编码器校准流程 | uint8_t | 1 | 写入1触发；其他值无效；Byte5~7 固定为 0；过压、正在校准等不允许启动时忽略请求 | W
0x7071 | 保存编码器校准结果 | 将当前编码器校准结果保存到Flash | uint8_t | 1 | 写入1触发；其他值无效；Byte5~7 固定为 0 | W
0x7072 | 编码器校准忙状态 | 查询编码器是否正在执行校准 | uint8_t | 1 | 0：空闲；1：校准中；Byte5~7 固定为 0 | R
1. 所有多字节数据均采用小端格式。 2. 功能数据固定使用 Byte4~7。 3. 有效参数不足 4 字节时，未使用的高位字节必须填 0。 4. 对 R/W 布尔参数写入 0 表示关闭，写入 1 表示开启，写入其他值时忽略本次写入，原参数保持不变。 5. 对只写触发参数，只有写入1才执行操作；写入其他值时忽略本次写入。 6. 编码器校准结果仅在校准完成且有效时允许保存。